## 工程预（结）算封面
工程预算书
| 工程名称： | 芝罘区幸福业务用房改造项目 | 建筑面积： | 平方米
| 建设单位： |  | 工程造价： | 1,407,824.90元
| 工程类别： | Ⅲ类工程 | 单方造价： | 0.00元/平方米
| 施工单位： |  | 编制单位：

## 单位工程费用表
建筑工程费用表
工程名称：芝罘区幸福业务用房改造项目
行号 | 序号 | 费用名称 | 费率 | 计算方法 | 费用金额
1 | 一 | 分部分项工程费 |  | ∑｛〔定额∑（工日消耗量×人工单价）＋∑（材料消耗量×材料单价）＋∑（机械台班消耗量×台班单价）〕×分部分项工程量｝ | 404596.7
2 | (一) | 计费基础JD1 |  | ∑(工程量*省人工费) | 131742.03
3 | 二 | 措施项目费 |  | 2.1+2.2 | 10664.73
4 | 2.1 | 单价措施费 |  | ∑｛〔定额∑（工日消耗量×人工单价）＋∑（材料消耗量×材料单价）＋∑（机械台班消耗量×台班单价）〕×单价措施项目工程量｝
5 | 2.2 | 总价措施费 |  | (1)+(2)+(3)+(4) | 10664.73
6 | (1) | 夜间施工费 | 2.55 | 计费基础JD1*费率 | 3359.42
7 | (2) | 二次搬运费 | 2.18 | 计费基础JD1*费率 | 2871.98
8 | (3) | 冬雨季施工增加费 | 2.91 | 计费基础JD1*费率 | 3833.69
9 | (4) | 已完工程及设备保护费 | 0.15 | 省价人材机之和*费率 | 599.64
10 |  | 其中:人工费 |  |  | 2576.24
11 | (二) | 计费基础JD2 |  | ∑措施费中2.1、2.2中省价人工费 | 2576.24
12 | 三 | 其他项目费 |  | 3.1+3.3+3.4+3.5+3.6+3.7+3.8
13 | 3.1 | 暂列金额
14 | 3.2 | 专业工程暂估价
15 | 3.3 | 特殊项目暂估价
16 | 3.4 | 计日工
17 | 3.5 | 采购保管费
18 | 3.6 | 其他检验试验费
19 | 3.7 | 总承包服务费
20 | 3.8 | 其他
21 | 四 | 企业管理费 | 25.6 | (JD1+JD2)*管理费费率 | 34385.48
22 | 五 | 利润 | 15 | (JD1+JD2)*利润率 | 20147.74
23 | 六 | 规费 |  | 4.1+4.2+4.3+4.5+4.6 | 39035.23
24 | 4.1 | 安全文明施工费 |  | (1)+(2)+(3)+(4) | 26496.42
25 | (1) | 安全施工费 | 3.51 | (一+二+三+四+五)*费率 | 16489.79
26 | (2) | 环境保护费 | 0.56 | (一+二+三+四+五)*费率 | 2630.85
27 | (3) | 文明施工费 | 0.65 | (一+二+三+四+五)*费率 | 3053.67
28 | (4) | 临时设施费 | 0.92 | (一+二+三+四+五)*费率 | 4322.11
29 | 4.2 | 社会保险费 | 1.52 | (一+二+三+四+五)*费率 | 7140.88
30 | 4 | 住房公积金 | 3.6 | 人工费*费率 | 4904.65
31 | 4.5 | 建设项目工伤保险 | 0.105 | (一+二+三+四+五)*费率 | 493.28
32 | 4.6 | 优质优价费 | 0 | (一+二+三+四+五)*费率
33 | 七 | 设备费 |  | ∑（设备单价×设备工程量）
34 | 八 | 税金 | 9 | (一+二+三+四+五+六+七-甲供材料、设备款)*税率 | 45794.69
35 | 九 | 不取费项目合计 |  |  | 195300
36 | 十 | 工程费用合计 |  | 一+二+三+四+五+六+七+八+九 | 749924.57
民用安装工程费用表
工程名称：芝罘区幸福业务用房改造项目
行号 | 序号 | 费用名称 | 费率 | 计算方法 | 费用金额
1 | 一 | 分部分项工程费 |  | ∑｛〔定额∑（工日消耗量×人工单价）＋∑（材料消耗量×材料单价）＋∑（机械台班消耗量×台班单价）〕×分部分项工程量｝ | 237986.76
2 | (一) | 计费基础JD1 |  | ∑(工程量*省人工费) | 102792.01
3 | 二 | 措施项目费 |  | 2.1+2.2 | 8840.11
4 | 2.1 | 单价措施费 |  | ∑｛〔定额∑（工日消耗量×人工单价）＋∑（材料消耗量×材料单价）＋∑（机械台班消耗量×台班单价）〕×单价措施项目工程量｝
5 | 2.2 | 总价措施费 |  | (1)+(2)+(3)+(4) | 8840.11
6 | (1) | 夜间施工费 | 2.5 | 计费基础JD1*费率 | 2569.8
7 | (2) | 二次搬运费 | 2.1 | 计费基础JD1*费率 | 2158.63
8 | (3) | 冬雨季施工增加费 | 2.8 | 计费基础JD1*费率 | 2878.18
9 | (4) | 已完工程及设备保护费 | 1.2 | 计费基础JD1*费率 | 1233.5
10 |  | 其中:人工费 |  |  | 3608
11 | (二) | 计费基础JD2 |  | ∑措施费中2.1、2.2中省价人工费 | 3608
12 | 三 | 其他项目费 |  | 3.1+3.3+3.4+3.5+3.6+3.7+3.8
13 | 3.1 | 暂列金额
14 | 3.2 | 专业工程暂估价
15 | 3.3 | 特殊项目暂估价
16 | 3.4 | 计日工
17 | 3.5 | 采购保管费
18 | 3.6 | 其他检验试验费
19 | 3.7 | 总承包服务费
20 | 3.8 | 其他
21 | 四 | 企业管理费 | 55 | (JD1+JD2)*管理费费率 | 58520.01
22 | 五 | 利润 | 32 | (JD1+JD2)*利润率 | 34048
23 | 六 | 规费 |  | 4.1+4.2+4.3+4.5+4.6 | 30218.35
24 | 4.1 | 安全文明施工费 |  | (1)+(2)+(3)+(4) | 20872.79
25 | (1) | 安全施工费 | 3.51 | (一+二+三+四+五)*费率 | 11912.76
26 | (2) | 环境保护费 | 0.29 | (一+二+三+四+五)*费率 | 984.25
27 | (3) | 文明施工费 | 0.59 | (一+二+三+四+五)*费率 | 2002.43
28 | (4) | 临时设施费 | 1.76 | (一+二+三+四+五)*费率 | 5973.35
29 | 4.2 | 社会保险费 | 1.52 | (一+二+三+四+五)*费率 | 5158.8
30 | 4 | 住房公积金 | 3.6 | 人工费*费率 | 3830.4
31 | 4.5 | 建设项目工伤保险 | 0.105 | (一+二+三+四+五)*费率 | 356.36
32 | 4.6 | 优质优价费 | 0 | (一+二+三+四+五)*费率
33 | 七 | 设备费 |  | ∑（设备单价×设备工程量） | 3928.14
34 | 八 | 税金 | 9 | (一+二+三+四+五+六+七-甲供材料、设备款)*税率 | 33618.72
35 | 九 | 不取费项目合计
36 | 十 | 工程费用合计 |  | 一+二+三+四+五+六+七+八+九 | 407160.09
房屋修缮建筑工程费用表
工程名称：芝罘区幸福业务用房改造项目
行号 | 序号 | 费用名称 | 费率 | 计算方法 | 费用金额
1 | 一 | 分部分项工程费 |  | ∑｛〔定额∑（工日消耗量×人工单价）＋∑（材料消耗量×材料单价）＋∑（机械台班消耗量×台班单价）〕×分部分项工程量｝ | 60698.01
2 | (一) | 计费基础JD1 |  | ∑(工程量*省人工费) | 58927.35
3 | 二 | 措施项目费 |  | 2.1+2.2 | 7554.49
4 | 2.1 | 单价措施费 |  | ∑｛〔定额∑（工日消耗量×人工单价）＋∑（材料消耗量×材料单价）＋∑（机械台班消耗量×台班单价）〕×单价措施项目工程量｝
5 | 2.2 | 总价措施费 |  | (1)+(2)+(3)+(4) | 7554.49
6 | (1) | 夜间施工费 | 3.91 | 计费基础JD1*费率 | 2304.06
7 | (2) | 二次搬运费 | 3.46 | 计费基础JD1*费率 | 2038.89
8 | (3) | 冬雨季施工增加费 | 4.35 | 计费基础JD1*费率 | 2563.34
9 | (4) | 已完工程及设备保护费 | 1.1 | 省价人材机之和*费率 | 648.2
10 |  | 其中:人工费 |  |  | 1791.39
11 | (二) | 计费基础JD2 |  | ∑措施费中2.1、2.2中省价人工费 | 1791.39
12 | 三 | 其他项目费 |  | 3.1+3.3+3.4+3.5+3.6+3.7+3.8
13 | 3.1 | 暂列金额
14 | 3.2 | 专业工程暂估价
15 | 3.3 | 特殊项目暂估价
16 | 3.4 | 计日工
17 | 3.5 | 采购保管费
18 | 3.6 | 其他检验试验费
19 | 3.7 | 总承包服务费
20 | 3.8 | 其他
21 | 四 | 企业管理费 | 50.4 | (JD1+JD2)*管理费费率 | 30602.24
22 | 五 | 利润 | 25.9 | (JD1+JD2)*利润率 | 15726.15
23 | 六 | 规费 |  | 4.1+4.2+4.3+4.5+4.6 | 10596.84
24 | 4.1 | 安全文明施工费 |  | (1)+(2)+(3)+(4) | 6485.28
25 | (1) | 安全施工费 | 3.51 | (一+二+三+四+五)*费率 | 4021.79
26 | (2) | 环境保护费 | 0.25 | (一+二+三+四+五)*费率 | 286.45
27 | (3) | 文明施工费 | 0.53 | (一+二+三+四+五)*费率 | 607.28
28 | (4) | 临时设施费 | 1.37 | (一+二+三+四+五)*费率 | 1569.76
29 | 4.2 | 社会保险费 | 1.52 | (一+二+三+四+五)*费率 | 1741.63
30 | 4 | 住房公积金 | 3.6 | 人工费*费率 | 2249.62
31 | 4.5 | 建设项目工伤保险 | 0.105 | (一+二+三+四+五)*费率 | 120.31
32 | 4.6 | 优质优价费 | 0 | (一+二+三+四+五)*费率
33 | 七 | 设备费 |  | ∑（设备单价×设备工程量）
34 | 八 | 税金 | 9 | (一+二+三+四+五+六+七-甲供材料、设备款)*税率 | 11266
35 | 九 | 不取费项目合计
36 | 十 | 工程费用合计 |  | 一+二+三+四+五+六+七+八+九 | 136443.73
房屋修缮安装工程费用表
工程名称：芝罘区幸福业务用房改造项目
行号 | 序号 | 费用名称 | 费率 | 计算方法 | 费用金额
1 | 一 | 分部分项工程费 |  | ∑｛〔定额∑（工日消耗量×人工单价）＋∑（材料消耗量×材料单价）＋∑（机械台班消耗量×台班单价）〕×分部分项工程量｝ | 64164.95
2 | (一) | 计费基础JD1 |  | ∑(工程量*省人工费) | 31324.48
3 | 二 | 措施项目费 |  | 2.1+2.2 | 3038.48
4 | 2.1 | 单价措施费 |  | ∑｛〔定额∑（工日消耗量×人工单价）＋∑（材料消耗量×材料单价）＋∑（机械台班消耗量×台班单价）〕×单价措施项目工程量｝
5 | 2.2 | 总价措施费 |  | (1)+(2)+(3)+(4) | 3038.48
6 | (1) | 夜间施工费 | 2.5 | 计费基础JD1*费率 | 783.11
7 | (2) | 二次搬运费 | 2.7 | 计费基础JD1*费率 | 845.76
8 | (3) | 冬雨季施工增加费 | 2.8 | 计费基础JD1*费率 | 877.09
9 | (4) | 已完工程及设备保护费 | 1.7 | 计费基础JD1*费率 | 532.52
10 |  | 其中:人工费 |  |  | 1213.83
11 | (二) | 计费基础JD2 |  | ∑措施费中2.1、2.2中省价人工费 | 1213.82
12 | 三 | 其他项目费 |  | 3.1+3.3+3.4+3.5+3.6+3.7+3.8
13 | 3.1 | 暂列金额
14 | 3.2 | 专业工程暂估价
15 | 3.3 | 特殊项目暂估价
16 | 3.4 | 计日工
17 | 3.5 | 采购保管费
18 | 3.6 | 其他检验试验费
19 | 3.7 | 总承包服务费
20 | 3.8 | 其他
21 | 四 | 企业管理费 | 55 | (JD1+JD2)*管理费费率 | 17896.07
22 | 五 | 利润 | 32 | (JD1+JD2)*利润率 | 10412.26
23 | 六 | 规费 |  | 4.1+4.2+4.3+4.5+4.6 | 8597.42
24 | 4.1 | 安全文明施工费 |  | (1)+(2)+(3)+(4) | 5873.97
25 | (1) | 安全施工费 | 3.51 | (一+二+三+四+五)*费率 | 3352.46
26 | (2) | 环境保护费 | 0.29 | (一+二+三+四+五)*费率 | 276.98
27 | (3) | 文明施工费 | 0.59 | (一+二+三+四+五)*费率 | 563.52
28 | (4) | 临时设施费 | 1.76 | (一+二+三+四+五)*费率 | 1681.01
29 | 4.2 | 社会保险费 | 1.52 | (一+二+三+四+五)*费率 | 1451.78
30 | 4 | 住房公积金 | 3.6 | 人工费*费率 | 1171.38
31 | 4.5 | 建设项目工伤保险 | 0.105 | (一+二+三+四+五)*费率 | 100.29
32 | 4.6 | 优质优价费 | 0 | (一+二+三+四+五)*费率
33 | 七 | 设备费 |  | ∑（设备单价×设备工程量） | 750
34 | 八 | 税金 | 9 | (一+二+三+四+五+六+七-甲供材料、设备款)*税率 | 9437.33
35 | 九 | 不取费项目合计
36 | 十 | 工程费用合计 |  | 一+二+三+四+五+六+七+八+九 | 114296.51

## 单位工程费用表(单专业取费)
单位工程费用表
工程名称:芝罘区幸福业务用房改造项目 |  |  | 第1页 共1页
序号 | 费用名称 | 费率% |  | 费用金额
1 | 建筑工程 |  |  | 749924.57
2 | 民用安装工程 |  |  | 407160.09
3 | 房屋修缮建筑工程 |  |  | 136443.73
4 | 房屋修缮安装工程 |  |  | 114296.51
5 | 工程造价 |  |  | 1407824.9

## 单位工程预算表(带分部)
土建工程预算表
工程名称:芝罘区幸福业务用房改造项目 | [6 empty] | 第1页 共14页
序号 | 定额编码 | 子目名称 | 单位 | 工程量 | 单价 | 合价 |  | 其中
[8 empty] | 人工合价 | 材料合价 | 机械合价
土建部分
内墙、天棚
1 | 借01-1-146 | 油漆、涂料、裱糊面铲除 抹灰面油漆涂料 | 10m2 | 550 | 52.47 | 28858.5 |  | 28858.5
2 | 14-4-1 | 满刮调制腻子 内墙抹灰面 二遍 | 10m2 | 369 | 67.06 | 24745.14 |  | 18081 | 6664.14
3 | 14-4-3 | 满刮调制腻子 天棚抹灰面 二遍 | 10m2 | 181 | 72.66 | 13151.46 |  | 9882.6 | 3268.86
4 | 14-3-7 | 室内乳胶漆二遍 墙、柱面 光面 | 10m2 | 369 | 81.61 | 30114.09 |  | 19630.8 | 10483.29
5 | 14-3-9 | 室内乳胶漆二遍 天棚 | 10m2 | 181 | 96.02 | 17379.62 |  | 11909.8 | 5469.82
分部小计 | [5 empty] | 114248.81 |  | 88362.7 | 25886.11
卫生间
1 | 借01-1-121 | 楼地面拆除 地面砖 | 10m2 | 22.626 | 116.45 | 2634.8 |  | 2634.8
2 | 借01-1-131 | 墙柱面拆除 墙面砖及陶瓷面砖 | 10m2 | 22.36 | 119.05 | 2661.96 |  | 2661.96
3 | 借01-1-145 | 天棚拆除 金属龙骨 矿棉板 | 10m2 | 2.226 | 73.98 | 164.68 |  | 164.68
4 | 11-3-27 | 楼地面 水泥砂浆 周长≤1200mm | 10m2 | 2.226 | 972.23 | 2164.18 |  | 878.82 | 1259.16 | 26.2
5 | 9-2-47 | 聚氨酯防水涂膜 厚2mm 平面 | 10m2 | 2.226 | 439.75 | 978.88 |  | 81.03 | 897.86
6 | 9-2-48 | 聚氨酯防水涂膜 厚2mm 立面 | 10m2 | 1.264 | 501.68 | 634.12 |  | 73.94 | 560.18
7 | 12-2-25 | 水泥砂浆粘贴全瓷墙面砖 周长≤1500mm | 10m2 | 22.36 | 1125.31 | 25161.93 |  | 11613.78 | 13443.73 | 104.42
8 | 13-2-5 | 不上人型装配式U型轻钢天棚龙骨（网格尺寸300X300） 平面 | 10m2 | 2.226 | 572.7 | 1274.83 |  | 660.68 | 521.77 | 92.38
9 | 13-3-30 | PVC扣板 | 10m2 | 2.226 | 545.85 | 1215.06 |  | 373.97 | 841.09
分部小计 | [5 empty] | 36890.44 |  | 19143.66 | 17523.79 | 223
地面
1 | 借01-1-121 | 楼地面拆除 地面砖 | 10m2 | 36.46 | 116.45 | 4245.77 |  | 4245.77
2 | 借01-1-120 | 楼地面拆除 水泥踢脚线 | 10m | 19.84 | 53.29 | 1057.27 |  | 1057.27
3 | 借01-1-125 | 楼地面拆除 不带龙骨木地板 | 10m2 | 31.69 | 50.28 | 1593.37 |  | 1593.37
4 | 11-3-31 | 楼地面 水泥砂浆 周长≤3200mm | 10m2 | 36.46 | 1576.88 | 57493.04 |  | 13628.75 | 43388.13 | 476.17
5 | 11-2-5 | 水泥砂浆踢脚线 12mm | 10m | 19.84 | 71.25 | 1413.6 |  | 1249.92 | 154.36 | 9.32
6 | 11-4-6 | 条形复合木地板(成品) 铺在水泥面上 | 10m2 | 31.69 | 1202.71 | 38113.88 |  | 5457.02 | 32473.38 | 183.49
分部小计 | [5 empty] | 103916.93 |  | 27232.1 | 76015.87 | 668.98
垃圾清运
土建工程预算表
工程名称:芝罘区幸福业务用房改造项目 | [6 empty] | 第2页 共14页
序号 | 定额编码 | 子目名称 | 单位 | 工程量 | 单价 | 合价 |  | 其中
[8 empty] | 人工合价 | 材料合价 | 机械合价
1 | 补子目1 | 垃圾清理及外运 | m3 | 186 | 300 | 55800 |  |  | 55800
分部小计 | [5 empty] | 55800 |  |  | 55800
外墙
1 | 借01-1-129 | 墙柱面拆除 水泥及混合砂浆面 | 10m2 | 45 | 190.84 | 8587.8 |  | 8587.8
2 | 10-1-47 | 立面保温 粘结剂满粘聚苯保温板 | 10m2 | 45 | 506.93 | 22811.85 |  | 6493.5 | 16318.35
3 | 14-3-5 | 墙柱面喷真石漆 三遍成活 | 10m2 | 46 | 855.7 | 39362.2 |  | 9080.4 | 29735.32 | 546.48
分部小计 | [5 empty] | 70761.85 |  | 24161.7 | 46053.67 | 546.48
屋面
1 | 借01-1-23 | 屋面拆除 屋面保温层 块料保温 | 10m3 | 4.5 | 221.94 | 998.73 |  | 998.73
2 | 借01-1-21 | 屋面拆除 卷材防水层 | 10m2 | 54.59 | 83.57 | 4562.09 |  | 4562.09
3 | 11-1-1 | 水泥砂浆 在混凝土或硬基层上 20mm | 10m2 | 45 | 194.55 | 8754.75 |  | 4788 | 3730.95 | 235.8
4 | 9-2-10 | 改性沥青卷材热熔法 一层 平面 | 10m2 | 45 | 450.44 | 20269.8 |  | 1404 | 18865.8
5 | 9-2-11 | 改性沥青卷材热熔法 一层 立面 | 10m2 | 9.59 | 473.84 | 4544.13 |  | 523.61 | 4020.51
6 | 10-1-17 | 混凝土板上保温 粘结剂满粘聚苯保温板 | 10m2 | 45 | 572.09 | 25744.05 |  | 2808 | 22936.05
7 | 11-1-4 | 细石混凝土 40mm | 10m2 | 45 | 288.23 | 12970.35 |  | 4536 | 8424.9 | 9.45
8 | 12-1-3 | 水泥砂浆(厚9+6mm) 砖墙 | 10m2 | 18 | 264.47 | 4760.46 |  | 3452.4 | 1227.06 | 81
分部小计 | [5 empty] | 82604.36 |  | 23072.83 | 59205.27 | 326.25
铝合金门窗
1 | 补子目3 | 断桥铝窗 | m2 | 200 | 500 | 100000 |  |  | 100000
分部小计 | [5 empty] | 100000 |  |  | 100000
安装部分
电气
拆除
1 | 借02-4-135 | 电线管拆除 砖、混凝土结构 公称口径(mm以内) 20 | 100m | 5.5 | 483.4 | 2658.7 |  | 2554.81 | 103.9
2 | 借02-4-136 | 电线管拆除 砖、混凝土结构 公称口径(mm以内) 32 | 100m | 3.3 | 542.09 | 1788.9 |  | 1726.43 | 62.47
3 | 借02-4-137 | 电线管拆除 砖、混凝土结构 公称口径(mm以内) 50 | 100m | 1.5 | 633.74 | 950.61 |  | 913.29 | 37.32
4 | 借02-4-299 | 开关、插座拆除 暗开关 | 10套 | 5 | 49.27 | 246.35 |  | 246.35
5 | 借02-4-259 | 普通灯具拆除 圆球吸顶灯 | 10套 | 9 | 127.1 | 1143.9 |  | 1143.9
土建工程预算表
工程名称:芝罘区幸福业务用房改造项目 | [6 empty] | 第3页 共14页
序号 | 定额编码 | 子目名称 | 单位 | 工程量 | 单价 | 合价 |  | 其中
[8 empty] | 人工合价 | 材料合价 | 机械合价
分部小计 | [5 empty] | 6788.46 |  | 6584.78 | 203.69
新建
1 | 借4-12-177 换 | 砖、混凝土结构暗配刚性阻燃管 DN20内 人工*1.1,机械*1.1 | 100m | 5.2 | 558.86 | 2906.07 |  | 2652.26 | 253.81
| Z29000069@1 | 刚性阻燃管 PC20 | m | 572 | 0.8 | 457.6 |  |  | 457.6
2 | 借4-12-179 换 | 砖、混凝土结构暗配刚性阻燃管 DN32内 人工*1.1,机械*1.1 | 100m | 3.1 | 845.04 | 2619.62 |  | 2409.38 | 210.24
| Z29000069@3 | 刚性阻燃管 PC32 | m | 341 | 5.35 | 1824.35 |  |  | 1824.35
3 | 借4-12-181 换 | 砖、混凝土结构暗配刚性阻燃管 DN50内 人工*1.1,机械*1.1 | 100m | 1.6 | 1149.94 | 1839.9 |  | 1709.87 | 130.03
| Z29000069@2 | 刚性阻燃管 PC50 | m | 176 | 4.42 | 777.92 |  |  | 777.92
4 | 借4-9-132 换 | 铜芯电力电缆穿管敷设 截面≤10mm2 实际电缆芯数(芯):5 人工*1.1,机械*1.1 | 100m | 2.7675 | 479.28 | 1326.41 |  | 1205.41 | 79.7 | 41.29
| Z28000079@2 | 电缆 WDZAH-YJ（F)Y-5*6 | m | 279.5175 | 19.29 | 5391.89 |  |  | 5391.89
5 | 借4-9-132 换 | 铜芯电力电缆穿管敷设 截面≤10mm2 实际电缆芯数(芯):5 人工*1.1,机械*1.1 | 100m | 2.7675 | 479.28 | 1326.41 |  | 1205.41 | 79.7 | 41.29
| Z28000079@3 | 电缆 WDZAH-YJ（F)Y-5*10 | m | 279.5175 | 28.76 | 8038.92 |  |  | 8038.92
6 | 借4-13-5 换 | 照明管内穿线 铜芯截面≤2.5mm2 人工*1.1,机械*1.1 | 100m单线 | 9 | 141.38 | 1272.42 |  | 1106.64 | 165.78
| Z28000055@1 | 绝缘电线 WDZAH-BYJ（F)-2.5 | m | 1044 | 1.78 | 1858.32 |  |  | 1858.32
7 | 借4-13-6 换 | 照明管内穿线 铜芯截面≤4mm2 人工*1.1,机械*1.1 | 100m单线 | 4.5 | 100.01 | 450.05 |  | 368.87 | 81.18
| Z28000055@2 | 绝缘电线 WDZAH-BYJ（F)-4 | m | 495 | 2.81 | 1390.95 |  |  | 1390.95
8 | 借4-14-351 换 | 跷板暗开关(单控) 单联 人工*1.1,机械*1.1 | 套 | 15 | 10.21 | 153.15 |  | 141.3 | 11.85
| Z26000011@1 | 照明开关 单联单控 | 只 | 15.3 | 5.84 | 89.35 |  |  | 89.35
9 | 借4-14-352 换 | 跷板暗开关(单控) 双联 人工*1.1,机械*1.1 | 套 | 10 | 10.91 | 109.1 |  | 98.7 | 10.4
| Z26000011@2 | 照明开关 双联单控 | 只 | 10.2 | 7.96 | 81.19 |  |  | 81.19
10 | 借4-14-353 | 跷板暗开关(单控) 三联 人工*1.1,机械 | 套 | 5 | 11.61 | 58.05 |  | 51.6 | 6.45
土建工程预算表
工程名称:芝罘区幸福业务用房改造项目 | [6 empty] | 第4页 共14页
序号 | 定额编码 | 子目名称 | 单位 | 工程量 | 单价 | 合价 |  | 其中
[8 empty] | 人工合价 | 材料合价 | 机械合价
| 换 | *1.1
| Z26000011@3 | 照明开关 三联单控 | 只 | 5.1 | 15.4 | 78.54 |  |  | 78.54
11 | 借4-14-382 换 | 暗插座≤15A 单相带接地 人工*1.1,机械*1.1 | 套 | 25 | 11.28 | 282 |  | 258 | 24
| Z26000029@2 | 成套插座 带保护接点暗装插座 | 套 | 25.5 | 10.62 | 270.81 |  |  | 270.81
12 | 借4-14-216 换 | 嵌入式单管成套型荧光灯 人工*1.1,机械*1.1 | 套 | 50 | 31.97 | 1598.5 |  | 1230 | 368.5
| Z25000011@1 | 成套灯具 嵌入式LED方灯1*24w | 套 | 50.5 | 68 | 3434 |  |  | 3434
13 | 借4-14-4 换 | 半圆球吸顶灯 灯罩直径≤300mm 人工*1.1,机械*1.1 | 套 | 10 | 23.94 | 239.4 |  | 209.4 | 30
| Z25000011@2 | 成套灯具 吸顶灯 | 套 | 10.1 | 72.57 | 732.96 |  |  | 732.96
14 | 借9-4-93 换 | 疏散指示灯具安装 壁挂式 人工*1.1,机械*1.1 | 套 | 15 | 52.47 | 787.05 |  | 646.65 | 139.8 | 0.6
| Z25000011@3 | 成套灯具 应急灯（3W） | 套 | 15.15 | 26.55 | 402.23 |  |  | 402.23
15 | 借4-14-12 换 | 一般壁灯 人工*1.1,机械*1.1 | 套 | 30 | 21.62 | 648.6 |  | 591.9 | 56.7
| Z25000011@4 | 成套灯具 声光控人体感应壁灯 | 套 | 30.3 | 44.25 | 1340.78 |  |  | 1340.78
16 | 借4-12-233 换 | 暗装 开关插座盒 人工*1.1,机械*1.1 | 10个 | 5.5 | 54.95 | 302.23 |  | 278.03 | 24.2
| Z29000137@1 | 接线盒 | 个 | 56.1 | 1.76 | 98.74 |  |  | 98.74
17 | 借4-12-232 换 | 暗装 接线盒 人工*1.1,机械*1.1 | 10个 | 10.5 | 55.96 | 587.58 |  | 487.73 | 99.86
| Z29000137@1 | 接线盒 | 个 | 107.1 | 1.76 | 188.5 |  |  | 188.5
18 | 借4-12-241 换 | 墙体剔槽配管DN20内 人工*1.1,机械*1.1 | 10m | 20 | 57.02 | 1140.4 |  | 801.4 | 211.6 | 127.4
19 | 借4-9-56 换 | 钢制桥架 槽式高+宽≤400mm 人工*1.1,机械*1.1 | 10m | 12.619 | 349.58 | 4411.35 |  | 3448.02 | 777.46 | 185.88
| Z29000017@1 | 桥架 200*100 | m | 127.4519 | 36.11 | 4602.29 |  |  | 4602.29
20 | 借4-2-86 换 | 成套配电箱安装 嵌入式半周长≤2.5m 人工*1.1,机械*1.1 | 台 | 1 | 395.39 | 395.39 |  | 322.12 | 65.05 | 8.22
| 补充设备003@1 | 配电箱AL1 | 台 | 1 | 750 | 750 |  |  | 750
分部小计 | [5 empty] | 54263.02 |  | 19222.69 | 34635.65 | 404.68
土建工程预算表
工程名称:芝罘区幸福业务用房改造项目 | [6 empty] | 第5页 共14页
序号 | 定额编码 | 子目名称 | 单位 | 工程量 | 单价 | 合价 |  | 其中
[8 empty] | 人工合价 | 材料合价 | 机械合价
给排水
拆除
1 | 借02-1-30 | 室内钢管(焊接、丝接)拆除 公称直径(mm以内) 25 | 10m | 5 | 68.86 | 344.3 |  | 320.15 | 24.15
2 | 借02-1-31 | 室内钢管(焊接、丝接)拆除 公称直径(mm以内) 50 | 10m | 2.5 | 96.8 | 242 |  | 228.05 | 13.95
3 | 借02-1-32 | 室内钢管(焊接、丝接)拆除 公称直径(mm以内) 100 | 10m | 2.5 | 221.9 | 554.75 |  | 530.28 | 24.48
4 | 借02-1-49 | 室内塑料管拆除 管外径(mm以内) 25 | 10m | 20 | 46.06 | 921.2 |  | 908 | 13.2
5 | 借02-1-50 | 室内塑料管拆除 管外径(mm以内) 50 | 10m | 10 | 54.79 | 547.9 |  | 543.7 | 4.2
6 | 借02-1-111 | 蹲式大便器拆除 | 10组 | 1.2 | 658.9 | 790.68 |  | 788.26 | 2.42
7 | 借02-1-124 | 洗脸盆拆除 | 10组 | 0.6 | 342.19 | 205.31 |  | 204.1 | 1.21
分部小计 | [5 empty] | 3606.14 |  | 3522.54 | 83.61
新建给水
1 | 借10-1-441 换 | 室内钢塑复合管(螺纹连接)≤DN25 人工*1.1,机械*1.1 | 10m | 8 | 342.63 | 2741.04 |  | 2591.52 | 96.96 | 52.56
| Z17000321@1 | 复合管 DN25 | m | 79.28 | 28.82 | 2284.85 |  |  | 2284.85
| Z18000079@1 | 给水室内钢塑复合管螺纹管件 DN25 | 个 | 91.2 | 1.33 | 121.3 |  |  | 121.3
2 | 借10-1-442 换 | 室内钢塑复合管(螺纹连接)≤DN32 人工*1.1,机械*1.1 | 10m | 3 | 372.96 | 1118.88 |  | 1052.91 | 40.17 | 25.8
| Z17000321@2 | 复合管 DN32 | m | 29.73 | 35.6 | 1058.39 |  |  | 1058.39
| Z18000079@2 | 给水室内钢塑复合管螺纹管件 DN32 | 个 | 29.49 | 1.59 | 46.89 |  |  | 46.89
3 | 借10-1-444 换 | 室内钢塑复合管(螺纹连接)≤DN50 人工*1.1,机械*1.1 | 10m | 2.6 | 411.79 | 1070.65 |  | 995.38 | 37.6 | 37.67
| Z17000321@3 | 复合管 DN50 | m | 26.052 | 54.92 | 1430.78 |  |  | 1430.78
| Z18000079@3 | 给水室内钢塑复合管螺纹管件 DN50 | 个 | 17.186 | 1.95 | 33.51 |  |  | 33.51
4 | 借10-1-323 换 | 室内塑料给水管(热熔连接)≤dn20 人工*1.1,机械*1.1 | 10m | 10 | 156.21 | 1562.1 |  | 1540.8 | 19.6 | 1.7
| Z17000265@1 | ppr dn20 | m | 101.6 | 3.21 | 326.14 |  |  | 326.14
| Z18000183@1 | 室内塑料给水管热熔管件 dn20 | 个 | 152 | 0.97 | 147.44 |  |  | 147.44
土建工程预算表
工程名称:芝罘区幸福业务用房改造项目 | [6 empty] | 第6页 共14页
序号 | 定额编码 | 子目名称 | 单位 | 工程量 | 单价 | 合价 |  | 其中
[8 empty] | 人工合价 | 材料合价 | 机械合价
5 | 借10-1-324 换 | 室内塑料给水管(热熔连接)≤dn25 人工*1.1,机械*1.1 | 10m | 3 | 173.46 | 520.38 |  | 513.24 | 6.63 | 0.51
| Z17000265@2 | ppr dn25 | m | 30.48 | 7.73 | 235.61 |  |  | 235.61
| Z18000183@2 | 室内塑料给水管热熔管件 dn25 | 个 | 36.75 | 1.77 | 65.05 |  |  | 65.05
6 | 借10-1-325 换 | 室内塑料给水管(热熔连接)≤dn32 人工*1.1,机械*1.1 | 10m | 2 | 187.54 | 375.08 |  | 369.5 | 5.24 | 0.34
| Z17000265@3 | ppr dn32 | m | 20.32 | 7.95 | 161.54 |  |  | 161.54
| Z18000183@3 | 室内塑料给水管热熔管件 dn32 | 个 | 21.62 | 2.21 | 47.78 |  |  | 47.78
7 | 借10-5-1 换 | 螺纹阀门安装≤DN15 人工*1.1,机械*1.1 | 个 | 3 | 23.94 | 71.82 |  | 40.98 | 27.78 | 3.06
| Z19000129@1 | 螺纹阀门 DN15 | 个 | 3.03 | 24.12 | 73.08 |  |  | 73.08
8 | 借10-5-6 换 | 螺纹阀门安装≤DN50 人工*1.1,机械*1.1 | 个 | 1 | 85.63 | 85.63 |  | 40.99 | 41.35 | 3.29
| Z19000129@2 | 螺纹阀门 DN50 | 个 | 1.01 | 169.41 | 171.1 |  |  | 171.1
9 | 借10-5-9 换 | 螺纹阀门安装≤DN100 人工*1.1,机械*1.1 | 个 | 1 | 311.01 | 311.01 |  | 142.69 | 162.12 | 6.2
| Z19000129@3 | 螺纹阀门 DN100 | 个 | 1.01 | 274.34 | 277.08 |  |  | 277.08
分部小计 | [5 empty] | 14337.17 |  | 7288.01 | 6918.03 | 131.13
新建排水
1 | 借10-1-365 换 | 室内塑料排水管(粘接)≤dn50 人工*1.1,机械*1.1 | 10m | 3 | 193.12 | 579.36 |  | 570.6 | 8.64 | 0.12
| Z17000295@1 | 塑料排水管 dn50 | m | 30.36 | 5.95 | 180.64 |  |  | 180.64
| Z18000191@1 | 室内塑料排水管粘接管件 dn50 | 个 | 20.7 | 4.37 | 90.46 |  |  | 90.46
2 | 借10-1-366 换 | 室内塑料排水管(粘接)≤dn75 人工*1.1,机械*1.1 | 10m | 2 | 259.96 | 519.92 |  | 509.44 | 10.4 | 0.08
| Z17000295@2 | 塑料排水管 dn75 | m | 19.6 | 10.12 | 198.35 |  |  | 198.35
| Z18000191@2 | 室内塑料排水管粘接管件 dn75 | 个 | 17.7 | 6.56 | 116.11 |  |  | 116.11
3 | 借10-1-367 换 | 室内塑料排水管(粘接)≤dn110 人工*1.1,机械*1.1 | 10m | 2 | 292.24 | 584.48 |  | 567.74 | 16.54 | 0.2
| Z17000295@3 | 塑料排水管 dn110 | m | 19 | 18.1 | 343.9 |  |  | 343.9
| Z18000191@3 | 室内塑料排水管粘接管件 dn110 | 个 | 23.12 | 10.65 | 246.23 |  |  | 246.23
4 | 借10-5-9 | 螺纹阀门安装≤DN100 | 个 | 1 | 311.01 | 311.01 |  | 142.69 | 162.12 | 6.2
土建工程预算表
工程名称:芝罘区幸福业务用房改造项目 | [6 empty] | 第7页 共14页
序号 | 定额编码 | 子目名称 | 单位 | 工程量 | 单价 | 合价 |  | 其中
[8 empty] | 人工合价 | 材料合价 | 机械合价
| 换 | 人工*1.1,机械*1.1
| Z19000129@3 | 螺纹阀门 DN100 | 个 | 1.01 | 274.34 | 277.08 |  |  | 277.08
5 | 借10-5-8 换 | 螺纹阀门安装≤DN80 人工*1.1,机械*1.1 | 个 | 1 | 178.96 | 178.96 |  | 75.9 | 97.99 | 5.07
| Z19000129@4 | 螺纹阀门 DN80 | 个 | 1.01 | 247.79 | 250.27 |  |  | 250.27
6 | 借10-5-6 换 | 螺纹阀门安装≤DN50 人工*1.1,机械*1.1 | 个 | 1 | 85.63 | 85.63 |  | 40.99 | 41.35 | 3.29
| Z19000129@2 | 螺纹阀门 DN50 | 个 | 1.01 | 169.41 | 171.1 |  |  | 171.1
7 | 借10-6-20 换 | 洗脸盆 台上式 冷热水 人工*1.1,机械*1.1 | 10组 | 0.6 | 832.7 | 499.62 |  | 474.53 | 25.09
| Z21000021@1 | 洗脸盆（含配件） | 个 | 6.06 | 309.73 | 1876.96 |  |  | 1876.96
8 | 借10-6-36 换 | 蹲式大便器安装 脚踏开关 人工*1.1,机械*1.1 | 10套 | 1.2 | 1117.53 | 1341.04 |  | 887.12 | 453.91
| Z21000053@1 | 瓷蹲式大便器（含配件） | 个 | 12.12 | 353.98 | 4290.24 |  |  | 4290.24
9 | 借10-6-43 换 | 壁挂式小便器安装 手动开关 人工*1.1,机械*1.1 | 10套 | 0.4 | 495.72 | 198.29 |  | 167.59 | 30.7
| Z21000067@1 | 挂式小便器（含配件） | 个 | 4.04 | 309.73 | 1251.31 |  |  | 1251.31
10 | 借10-1-228 换 | 室内柔性铸铁排水管(机械接口)≤DN75 人工*1.1,机械*1.1 | 10m | 0.3 | 364.05 | 109.22 |  | 98.6 | 6.04 | 4.58
| Z17000185@1 | 柔性铸铁排水管 DN75 | m | 2.865 | 50.34 | 144.22 |  |  | 144.22
| Z18000049@1 | 室内柔性排水铸铁管管件(机械接口) DN75 | 个 | 2.034 | 16.81 | 34.19 |  |  | 34.19
| Z02000029@1 | 橡胶密封圈(排水) DN75 | 个 | 4.578 | 6.73 | 30.81 |  |  | 30.81
| Z20000085@1 | 法兰压盖 DN75 | 个 | 4.578 | 20.53 | 93.99 |  |  | 93.99
分部小计 | [5 empty] | 14003.39 |  | 3535.2 | 10448.64 | 19.54
采暖
拆除
1 | 借02-1-30 | 室内钢管(焊接、丝接)拆除 公称直径(mm以内) 25 | 10m | 40 | 68.86 | 2754.4 |  | 2561.2 | 193.2
2 | 借02-1-31 | 室内钢管(焊接、丝接)拆除 公称直径(mm以内) 50 | 10m | 17.5 | 96.8 | 1694 |  | 1596.35 | 97.65
3 | 借02-1-105 | 铸铁散热器 整组拆除 | 组 | 15 | 16.86 | 252.9 |  | 246.3 | 6.6
土建工程预算表
工程名称:芝罘区幸福业务用房改造项目 | [6 empty] | 第8页 共14页
序号 | 定额编码 | 子目名称 | 单位 | 工程量 | 单价 | 合价 |  | 其中
[8 empty] | 人工合价 | 材料合价 | 机械合价
分部小计 | [5 empty] | 4701.3 |  | 4403.85 | 297.45
新建采暖
1 | 借10-2-17 换 | 室内采暖镀锌钢管(螺纹连接)DN50 人工*1.1,机械*1.1 | 10m | 20 | 373.11 | 7462.2 |  | 6985.8 | 191.4 | 285
| Z17000053@1 | 镀锌钢管 DN50 | m | 199.4 | 27.43 | 5469.54 |  |  | 5469.54
| Z18000061@1 | 采暖室内镀锌钢管螺纹管件 DN50 | 个 | 113.6 | 7.52 | 854.27 |  |  | 854.27
2 | 借10-2-15 换 | 室内采暖镀锌钢管(螺纹连接)DN32 人工*1.1,机械*1.1 | 10m | 5 | 350.81 | 1754.05 |  | 1665.25 | 43.15 | 45.65
| Z17000053@2 | 镀锌钢管 DN32 | m | 49.85 | 16.81 | 837.98 |  |  | 837.98
| Z18000061@2 | 采暖室内镀锌钢管螺纹管件 DN32 | 个 | 54.65 | 4.42 | 241.55 |  |  | 241.55
3 | 借10-2-14 换 | 室内采暖镀锌钢管(螺纹连接)DN25 人工*1.1,机械*1.1 | 10m | 5 | 328.26 | 1641.3 |  | 1571.9 | 36.55 | 32.85
| Z17000053@3 | 镀锌钢管 DN25 | m | 48.5 | 14.16 | 686.76 |  |  | 686.76
| Z18000061@3 | 采暖室内镀锌钢管螺纹管件 DN25 | 个 | 61.55 | 3.98 | 244.97 |  |  | 244.97
4 | 借10-2-13 换 | 室内采暖镀锌钢管(螺纹连接)DN20 人工*1.1,机械*1.1 | 10m | 4 | 270.14 | 1080.56 |  | 1049.84 | 20.2 | 10.52
| Z17000053@4 | 镀锌钢管 DN20 | m | 38.8 | 8.85 | 343.38 |  |  | 343.38
| Z18000061@4 | 采暖室内镀锌钢管螺纹管件 DN20 | 个 | 50.16 | 3.36 | 168.54 |  |  | 168.54
5 | 借10-5-6 换 | 螺纹阀门安装≤DN50 人工*1.1,机械*1.1 | 个 | 2 | 85.63 | 171.26 |  | 81.98 | 82.7 | 6.58
| Z19000129@2 | 螺纹阀门 DN50 | 个 | 2.02 | 169.41 | 342.21 |  |  | 342.21
6 | 借10-5-1 换 | 螺纹阀门安装≤DN15 人工*1.1,机械*1.1 | 个 | 1 | 23.94 | 23.94 |  | 13.66 | 9.26 | 1.02
| Z19000129@1 | 螺纹阀门 DN15 | 个 | 1.01 | 24.12 | 24.36 |  |  | 24.36
7 | 借10-5-28 换 | 自动排气阀安装≤DN15 人工*1.1,机械*1.1 | 个 | 1 | 23.38 | 23.38 |  | 18.22 | 5.04 | 0.12
| Z22000077@1 | 自动排气阀 DN15 | 个 | 1 | 37.02 | 37.02 |  |  | 37.02
8 | 借10-7-13 换 | 钢制柱式散热器安装 高≤600mm 单组≤10片 人工*1.1,机械*1.1 | 组 | 16 | 42.95 | 687.2 |  | 483.36 | 200 | 3.84
| Z22000015@1 | 钢制散热器(柱式) 单组片数10片 | 组 | 16 | 619.47 | 9911.52 |  |  | 9911.52
分部小计 | [5 empty] | 32006.01 |  | 11870.01 | 19750.42 | 385.58
土建工程预算表
工程名称:芝罘区幸福业务用房改造项目 | [6 empty] | 第9页 共14页
序号 | 定额编码 | 子目名称 | 单位 | 工程量 | 单价 | 合价 |  | 其中
[8 empty] | 人工合价 | 材料合价 | 机械合价
消防工程
消防电
1 | 借4-13-40 换 | 二芯软导线管内穿线 1.5mm2内 人工*1.1,机械*1.1 | 100m/束 | 15 | 129.16 | 1937.4 |  | 1639.5 | 297.9
| Z28000059@1 | 铜芯多股绝缘电线 WDZH-RYJ(F)S-2*1.5 | m | 1620 | 2.32 | 3758.4 |  |  | 3758.4
2 | 借4-12-197 换 | 紧定式、扣压式钢导管 砖、混凝土结构明配 ≤φ20mm 人工*1.1,机械*1.1 | 100m | 15 | 1328.81 | 19932.15 |  | 17419.05 | 2513.1
| Z17000353@1 | 紧定(扣压)式钢导管 JDG20 | m | 1545 | 5.84 | 9022.8 |  |  | 9022.8
3 | 借4-9-68 | 钢制桥架 托盘式高+宽≤200mm | 10m | 5 | 203.93 | 1019.65 |  | 701.75 | 292.95 | 24.95
| Z29000017@2 | 桥架 100*50 | m | 50.5 | 23.36 | 1179.68 |  |  | 1179.68
4 | 借9-4-1 换 | 点型探测器安装 感烟 人工*1.1,机械*1.1 | 个 | 110 | 45.66 | 5022.6 |  | 4758.6 | 244.2 | 19.8
| 补充设备006@1 | 感烟火灾探测器 | 个 | 110 | 19.05 | 2095.5 |  |  | 2095.5
5 | 借9-4-2 换 | 点型探测器安装 感温 人工*1.1,机械*1.1 | 个 | 10 | 45.66 | 456.6 |  | 432.6 | 22.2 | 1.8
| 补充设备030 | 点型探测器安装 感温 | 个 | 10 | 17.6 | 176 |  |  | 176
6 | 借9-4-28 换 | 电话分机 人工*1.1,机械*1.1 | 个 | 2 | 34.32 | 68.64 |  | 63.44 | 5.12 | 0.08
| 补充设备007@1 | 火警电话 | 个 | 2 | 51.77 | 103.54 |  |  | 103.54
7 | 借9-4-20 换 | 声光报警器 人工*1.1,机械*1.1 | 个 | 5 | 56.6 | 283 |  | 262.65 | 20.35
| 补充设备008 | 声光报警器 | 个 | 5 | 24.34 | 121.7 |  |  | 121.7
8 | 借9-4-31 换 | 扬声器 吸顶式3W-5W 人工*1.1,机械*1.1 | 个 | 10 | 37.96 | 379.6 |  | 355.2 | 24 | 0.4
| 补充设备002@1 | 火灾应急广播扬声器TX3353 | 个 | 10 | 12.42 | 124.2 |  |  | 124.2
9 | 借9-4-54 换 | 重复显示器 人工*1.1,机械*1.1 | 台 | 3 | 537.9 | 1613.7 |  | 1457.28 | 70.41 | 86.01
| 补充设备003@3 | 楼层显示器TX3403 | 台 | 3 | 170.84 | 512.52 |  |  | 512.52
10 | 借9-4-35 换 | 模块 单输入(输出) 人工*1.1,机械*1.1 | 个 | 2 | 106.39 | 212.78 |  | 197.34 | 13.64 | 1.8
| 补充设备005@1 | 输入模块TX3200 | 个 | 2 | 14.5 | 29 |  |  | 29
11 | 借9-4-16 换 | 消火栓报警按钮 人工*1.1,机械*1.1 | 个 | 10 | 98.5 | 985 |  | 910.8 | 73.8 | 0.4
| 补充设备007@2 | 消火栓启泵按钮TX3152 | 个 | 10 | 17.09 | 170.9 |  |  | 170.9
12 | 借9-4-40 | 模块箱 半周长≤0.5m | 台 | 1 | 86.55 | 86.55 |  | 53.44 | 18.58 | 14.53
土建工程预算表
工程名称:芝罘区幸福业务用房改造项目 | [6 empty] | 第10页 共14页
序号 | 定额编码 | 子目名称 | 单位 | 工程量 | 单价 | 合价 |  | 其中
[8 empty] | 人工合价 | 材料合价 | 机械合价
| 换 | 人工*1.1,机械*1.1
| 补充设备019@1 | 总线电话模块 | 台 | 1 | 594.78 | 594.78 |  |  | 594.78
13 | 借10-11-B1 换 | 抗震支吊架安装 单立柱(通丝杆)抗震支吊架 人工*1.1,机械*1.1 | 副 | 85 | 92.81 | 7888.85 |  | 7355.05 | 479.4 | 54.4
| Z88000312 | 抗震支吊架 | 副 | 85 | 185.84 | 15796.4 |  |  | 15796.4
14 | 借9-5-2 | 自动报警系统调试≤128点 | 系统 | 1 | 4298.21 | 4298.21 |  | 3844.68 | 199.09 | 254.44
分部小计 | [5 empty] | 77870.17 |  | 39451.38 | 37960.18 | 458.61
消防水
1 | 借9-1-36 换 | 消火栓钢管(沟槽连接)≤DN100 人工*1.1,机械*1.1 | 10m | 7.4 | 478.79 | 3543.05 |  | 3248.67 | 57.35 | 237.02
| Z17000015@1 | 镀锌钢管 DN100 | m | 71.78 | 57.52 | 4128.79 |  |  | 4128.79
| Z18000257@1 | 消火栓钢管(沟槽连接)管件 DN100 | 个 | 24.272 | 80.33 | 1949.77 |  |  | 1949.77
| Z29000243@1 | 卡箍连接件(含胶圈) DN100 | 套 | 54.4788 | 16.11 | 877.65 |  |  | 877.65
2 | 借9-1-34 换 | 消火栓钢管(沟槽连接)≤DN65 人工*1.1,机械*1.1 | 10m | 10 | 411.07 | 4110.7 |  | 3902.8 | 49.7 | 158.2
| Z17000015@2 | 镀锌钢管 DN65 | m | 96.5 | 36.28 | 3501.02 |  |  | 3501.02
| Z18000257@3 | 消火栓钢管(沟槽连接)管件 DN65 | 个 | 62.5 | 47.82 | 2988.75 |  |  | 2988.75
| Z29000243@2 | 卡箍连接件(含胶圈) DN65 | 套 | 125.33 | 9.2 | 1153.04 |  |  | 1153.04
3 | 借10-5-29 换 | 自动排气阀安装≤DN20 人工*1.1,机械*1.1 | 个 | 2 | 27.29 | 54.58 |  | 39.46 | 14.84 | 0.28
| Z22000077 | 自动排气阀 | 个 | 2 | 37.02 | 74.04 |  |  | 74.04
4 | 借10-5-2 换 | 螺纹阀门安装≤DN20 人工*1.1,机械*1.1 | 个 | 2 | 28.27 | 56.54 |  | 30.36 | 23.82 | 2.36
| Z19000129@5 | 铜球阀 DN20 | 个 | 2.02 | 47.12 | 95.18 |  |  | 95.18
5 | 借9-1-85 换 | 室内消火栓(暗装) 自救卷盘≤DN65 单栓 人工*1.1,机械*1.1 | 套 | 10 | 177.62 | 1776.2 |  | 1744.2 | 25.4 | 6.6
| Z23000009@1 | 室内消火栓 自救卷盘 DN65mm 单栓（含箱门） | 套 | 10 | 759.91 | 7599.1 |  |  | 7599.1
6 | 借9-1-101 换 | 灭火器 手提式 人工*1.1,机械*1.1 | 具 | 40 | 1.89 | 75.6 |  | 73.2 | 2 | 0.4
| Z23000001@1 | 灭火器 6KG | 个 | 40 | 103.54 | 4141.6 |  |  | 4141.6
7 | 借 | 橡塑管(板)安装 管道 | m3 | 1.4 | 1329.13 | 1860.78 |  | 1402.63 | 458.15
土建工程预算表
工程名称:芝罘区幸福业务用房改造项目 | [6 empty] | 第11页 共14页
序号 | 定额编码 | 子目名称 | 单位 | 工程量 | 单价 | 合价 |  | 其中
[8 empty] | 人工合价 | 材料合价 | 机械合价
| 12-4-105 换 | 外径≤φ133 人工*1.1,机械*1.1
| Z17000375 | 橡塑管壳 | m3 | 1.456 | 1805.31 | 2628.53 |  |  | 2628.53
8 | 借12-4-139 换 | 管道塑料布保护层 人工*1.1,机械*1.1 | 10m2 | 59.76 | 55 | 3286.8 |  | 3274.85 | 11.95
| Z02000059@1 | PVC压延膜 | m2 | 836.64 | 1.33 | 1112.73 |  |  | 1112.73
9 | 借9-1-1 换 | 水喷淋镀锌钢管(螺纹连接)≤DN25 人工*1.1,机械*1.1 | 10m | 5 | 289.19 | 1445.95 |  | 1384.4 | 31.95 | 29.6
| Z17000053@5 | 镀锌钢管 DN25 | m | 50.6 | 14.16 | 716.5 |  |  | 716.5
| Z18000103@1 | 水喷淋镀锌钢管(螺纹连接)管件 DN25 | 个 | 29 | 5.77 | 167.33 |  |  | 167.33
10 | 借9-1-2 换 | 水喷淋镀锌钢管(螺纹连接)≤DN32 人工*1.1,机械*1.1 | 10m | 5 | 376.98 | 1884.9 |  | 1801.85 | 44.25 | 38.8
| Z17000053@6 | 镀锌钢管 DN32 | m | 50.6 | 16.81 | 850.59 |  |  | 850.59
| Z18000103@2 | 水喷淋镀锌钢管(螺纹连接)管件 DN32 | 个 | 45.15 | 10.07 | 454.66 |  |  | 454.66
11 | 借9-1-3 换 | 水喷淋镀锌钢管(螺纹连接)≤DN40 人工*1.1,机械*1.1 | 10m | 4 | 450.66 | 1802.64 |  | 1715.96 | 45.32 | 41.36
| Z17000053@7 | 镀锌钢管 DN40 | m | 40.48 | 21.24 | 859.8 |  |  | 859.8
| Z18000103@3 | 水喷淋镀锌钢管(螺纹连接)管件 DN40 | 个 | 38.04 | 12.23 | 465.23 |  |  | 465.23
12 | 借9-1-4 换 | 水喷淋镀锌钢管(螺纹连接)≤DN50 人工*1.1,机械*1.1 | 10m | 3 | 478.88 | 1436.64 |  | 1353.9 | 36.48 | 46.26
| Z17000053@8 | 镀锌钢管 DN50 | m | 30.36 | 27.43 | 832.77 |  |  | 832.77
| Z18000103@4 | 水喷淋镀锌钢管(螺纹连接)管件 DN50 | 个 | 24.39 | 19.13 | 466.58 |  |  | 466.58
13 | 借9-1-5 换 | 水喷淋镀锌钢管(螺纹连接)≤DN65 人工*1.1,机械*1.1 | 10m | 4.5 | 517.01 | 2326.55 |  | 2195.46 | 54.32 | 76.77
| Z17000053@9 | 镀锌钢管 DN65 | m | 45.9 | 36.28 | 1665.25 |  |  | 1665.25
| Z18000103@5 | 水喷淋镀锌钢管(螺纹连接)管件 DN65 | 个 | 31.005 | 35.53 | 1101.61 |  |  | 1101.61
14 | 借9-1-6 换 | 水喷淋镀锌钢管(螺纹连接)≤DN80 人工*1.1,机械*1.1 | 10m | 3 | 546.54 | 1639.62 |  | 1536.99 | 39.51 | 63.12
| Z17000053@10 | 镀锌钢管 DN80 | m | 30.6 | 45.58 | 1394.75 |  |  | 1394.75
| Z18000103@6 | 水喷淋镀锌钢管(螺纹连接)管件 DN80 | 个 | 18.03 | 46.33 | 835.33 |  |  | 835.33
土建工程预算表
工程名称:芝罘区幸福业务用房改造项目 | [6 empty] | 第12页 共14页
序号 | 定额编码 | 子目名称 | 单位 | 工程量 | 单价 | 合价 |  | 其中
[8 empty] | 人工合价 | 材料合价 | 机械合价
15 | 借9-1-18 换 | 水喷淋钢管(沟槽连接)≤DN100 人工*1.1,机械*1.1 | 10m | 1 | 546.03 | 546.03 |  | 506.25 | 7.75 | 32.03
| Z17000015@1 | 镀锌钢管 DN100 | m | 9.65 | 57.52 | 555.07 |  |  | 555.07
| Z18000255@1 | 水喷淋钢管(沟槽连接)管件 DN100 | 个 | 5.07 | 80.33 | 407.27 |  |  | 407.27
| Z29000243@1 | 卡箍连接件(含胶圈) DN100 | 套 | 13.838 | 16.11 | 222.93 |  |  | 222.93
16 | 借9-1-20 换 | 水喷淋钢管(沟槽连接)≤DN150 人工*1.1,机械*1.1 | 10m | 2.5 | 660.32 | 1650.8 |  | 1438.7 | 31.83 | 180.28
| Z17000015@3 | 镀锌钢管 DN150 | m | 24.45 | 99.12 | 2423.48 |  |  | 2423.48
| Z18000023@1 | 沟槽管件 DN150 | 套 | 7.025 | 120.66 | 847.64 |  |  | 847.64
| Z29000243@3 | 卡箍连接件(含胶圈) DN150 | 套 | 18.665 | 29.91 | 558.27 |  |  | 558.27
17 | 借9-1-75 换 | 减压孔板≤DN150 人工*1.1,机械*1.1 | 个 | 2 | 162.31 | 324.62 |  | 205.84 | 85.44 | 33.34
| Z23000061@1 | 减压孔板 DN150 | 个 | 2 | 123.98 | 247.96 |  |  | 247.96
| Z20000007@1 | 平焊法兰 DN150 | 片 | 4 | 65.48 | 261.92 |  |  | 261.92
18 | 借9-1-76 换 | 末端试水装置≤DN25 人工*1.1,机械*1.1 | 组 | 2 | 165.59 | 331.18 |  | 304.82 | 23 | 3.36
| Z24000017 | 压力表 0～2.5MPaφ50(带表弯) | 套 | 2 | 34.07 | 68.14 |  |  | 68.14
| Z19000005 | 球阀 DN25 1.6MPa | 个 | 4.04 | 35.4 | 143.02 |  |  | 143.02
19 | 借10-5-119 换 | 沟槽阀门≤DN150 人工*1.1,机械*1.1 | 个 | 2 | 182.87 | 365.74 |  | 282.34 | 42.76 | 40.64
| Z19000125@3 | 闸阀 DN100 | 个 | 2 | 714.16 | 1428.32 |  |  | 1428.32
| Z29000243@3 | 卡箍连接件(含胶圈) DN150 | 套 | 4 | 29.91 | 119.64 |  |  | 119.64
20 | 借9-1-55 换 | 水流指示器(沟槽法兰连接)≤DN150 人工*1.1,机械*1.1 | 个 | 4 | 275.65 | 1102.6 |  | 848.28 | 246.08 | 8.24
| Z23000017@1 | 水流指示器 DN150 | 个 | 4 | 111.77 | 447.08 |  |  | 447.08
| Z20010127@1 | 沟槽法兰 DN150 | 片 | 8 | 65.48 | 523.84 |  |  | 523.84
21 | 借10-5-240 换 | 沟槽法兰安装≤DN150 人工*1.1,机械*1.1 | 副 | 8 | 123.57 | 988.56 |  | 631.52 | 258.48 | 98.56
| Z20000091@3 | 沟槽法兰 | 片 | 16
| Z29000243@3 | 卡箍连接件(含胶圈) DN150 | 套 | 16 | 29.91 | 478.56 |  |  | 478.56
土建工程预算表
工程名称:芝罘区幸福业务用房改造项目 | [6 empty] | 第13页 共14页
序号 | 定额编码 | 子目名称 | 单位 | 工程量 | 单价 | 合价 |  | 其中
[8 empty] | 人工合价 | 材料合价 | 机械合价
22 | 借9-1-43 换 | 水喷淋(雾)喷头 有吊顶≤DN15 人工*1.1,机械*1.1 | 个 | 500 | 22.75 | 11375 |  | 8805 | 2465 | 105
| Z23000027@1 | 直立型闭式玻璃喷头ZSTZ15 DN15 | 个 | 505 | 8.67 | 4378.35 |  |  | 4378.35
23 | 借10-5-29 换 | 自动排气阀安装≤DN20 人工*1.1,机械*1.1 | 个 | 1 | 27.29 | 27.29 |  | 19.73 | 7.42 | 0.14
| Z22000077@4 | 自动排气阀 DN20 | 个 | 1 | 43.36 | 43.36 |  |  | 43.36
24 | 借10-5-2 换 | 螺纹阀门安装≤DN20 人工*1.1,机械*1.1 | 个 | 1 | 28.27 | 28.27 |  | 15.18 | 11.91 | 1.18
| Z19000129@5 | 铜球阀 DN20 | 个 | 1.01 | 47.12 | 47.59 |  |  | 47.59
25 | 借10-5-117 换 | 沟槽阀门≤DN100 人工*1.1,机械*1.1 | 个 | 1 | 111.28 | 111.28 |  | 92.6 | 13.81 | 4.87
| Z19000125@4 | 止回阀 DN100 | 个 | 1 | 553.1 | 553.1 |  |  | 553.1
| Z29000243@1 | 卡箍连接件(含胶圈) DN100 | 套 | 2 | 16.11 | 32.22 |  |  | 32.22
26 | 借10-5-117 换 | 沟槽阀门≤DN100 人工*1.1,机械*1.1 | 个 | 1 | 111.28 | 111.28 |  | 92.6 | 13.81 | 4.87
| Z19000125@3 | 闸阀 DN100 | 个 | 1 | 714.16 | 714.16 |  |  | 714.16
| Z29000243@1 | 卡箍连接件(含胶圈) DN100 | 套 | 2 | 16.11 | 32.22 |  |  | 32.22
27 | 借10-11-1 | 管道支架制作 单件重量≤5kg | 100kg | 1 | 1072.88 | 1072.88 |  | 775.42 | 106.15 | 191.31
| Z01000009 | 型钢 (综合) | kg | 105 | 4.34 | 455.7 |  |  | 455.7
28 | 借10-11-6 | 管道支架安装 单件重量≤5kg | 100kg | 1 | 716.15 | 716.15 |  | 417.59 | 176.86 | 121.7
29 | 借12-2-55 换 | 一般钢结构 红丹防锈漆 第一遍 实际遍数(遍):2 | 100kg | 1 | 54.24 | 54.24 |  | 44.43 | 0.63 | 9.18
| Z13000085 | 醇酸防锈漆 C53-1 | kg | 2.11 | 11.19 | 23.61 |  |  | 23.61
30 | 借12-2-64 换 | 一般钢结构 调和漆 第一遍 实际遍数(遍):2 | 100kg | 1 | 53.37 | 53.37 |  | 53 | 0.37
| Z13000111 | 酚醛调和漆 (各色) | kg | 1.5 | 12.39 | 18.59 |  |  | 18.59
分部小计 | [5 empty] | 99254.19 |  | 38238.03 | 59480.69 | 1535.47
室外部分
路面
1 | 借01-1-118 | 楼地面拆除 水泥面层 | 10m2 | 24 | 222.21 | 5333.04 |  | 5333.04
2 | 11-3-1 | 石材块料 楼地面 水泥砂浆 不分色 | 10m2 | 24 | 2147.47 | 51539.28 |  | 7056 | 44133.36 | 349.92
土建工程预算表
工程名称:芝罘区幸福业务用房改造项目 | [6 empty] | 第14页 共14页
序号 | 定额编码 | 子目名称 | 单位 | 工程量 | 单价 | 合价 |  | 其中
[8 empty] | 人工合价 | 材料合价 | 机械合价
3 | 补子目2 | 垃圾清理及外运 | m3 | 65 | 300 | 19500 |  |  | 19500
分部小计 | [5 empty] | 76372.32 |  | 12389.04 | 63633.36 | 349.92
其他
1 | 补子目4 | 物业对接 | 项 | 1 | 20000 | 20000 |  |  | 20000
分部小计 | [5 empty] | 20000 |  |  | 20000
合计 | [5 empty] | 967424.56 |  | 328478.52 | 633896.43 | 5049.64